## Ensaios Motor CC
Ensaios no motor CC 775 HANPOSE
Obs: As medições de corrente foram feitas com uma espira de 5 votas no alicate amperimetro
Calculo de Ra (resistência de armadura) |  |  |  |  | Calculo de Ke (constante elétrica) | [7 empty] | Calculo de Kt (constante mecanica) | [10 empty] | Calculo das perdas rotacionais
Medição | V [V] | I (5 espiras) [A] | I (real) [A] | Ra [Ω] | Medição | E [V] | Frequência [Hz] | RPM | rad/s |  |  |  | Medição | I (5 espiras) [A] | I (real) [A] | Peso [g] | Força [N] | Torque [Nm] | [5 empty] | Medição | V [V] | I (5 espiras) [A] | I (real) [A] | frequência [Hz] | RPM | ω [rad/s] | P_in [W] | P_cu [W] | P_rot [W] | T_perdas [Nm]
1 | 1.242 | 42.29 | 8.458 | 0.14684 | 0 | 0 | 0 | 0 | 0 |  |  |  | 1 | 0 | 0 | 0 | 0 | 0 | [5 empty] | 1 | 1.51 | 3.79 | 0.758 | 2272 | 1363.2 | 142.754 | 1.1446 | 0.090844 | 1.0537 | 0.0073815
2 | 1.371 | 42.21 | 8.442 | 0.1624 | 1 | 0.0131 | 21.74 | 13.044 | 1.366 |  |  |  | 2 | 5.6 | 1.12 | 3 | 0.02942 | 0.006796 | [5 empty] | 2 | 1.983 | 4.09 | 0.818 | 3125 | 1875 | 196.3495 | 1.6221 | 0.1058 | 1.5163 | 0.0077224
3 | 1.335 | 42.35 | 8.47 | 0.15762 | 2 | 0.0139 | 22.81 | 13.686 | 1.4332 |  |  |  | 3 | 5.7 | 1.14 | 4 | 0.039227 | 0.0090613 | [5 empty] | 3 | 2.494 | 4.23 | 0.846 | 4032 | 2419.2 | 253.338 | 2.1099 | 0.11316 | 1.9968 | 0.0078818
4 | 0.827 | 24.27 | 4.854 | 0.17037 | 3 | 0.0185 | 30.9 | 18.54 | 1.9415 |  |  |  | 4 | 6 | 1.2 | 5 | 0.049033 | 0.011327 | [5 empty] | 4 | 3.054 | 4.24 | 0.848 | 4902 | 2941.2 | 308.0017 | 2.5898 | 0.1137 | 2.4761 | 0.0080392
5 | 0.754 | 24.59 | 4.918 | 0.15331 | 4 | 0.0213 | 35.87 | 21.522 | 2.2538 |  |  |  | 5 | 8 | 1.6 | 6 | 0.05884 | 0.013592 | [5 empty] | 5 | 3.532 | 4.42 | 0.884 | 5882 | 3529.2 | 369.577 | 3.1223 | 0.12356 | 2.9987 | 0.008114
Média = |  |  |  | 0.15811 | 5 | 0.0258 | 42.81 | 25.686 | 2.6898 |  |  |  | 6 | 8.8 | 1.76 | 7 | 0.068647 | 0.015857 | [5 empty] | 6 | 4.005 | 4.58 | 0.916 | 6579 | 3947.4 | 413.3708 | 3.6686 | 0.13266 | 3.5359 | 0.0085539
[5 empty] | 6 | 0.0271 | 46.17 | 27.702 | 2.9009 |  |  |  | 7 | 9.2 | 1.84 | 8 | 0.078453 | 0.018123 | [5 empty] | 7 | 4.501 | 4.69 | 0.938 | 7463 | 4477.8 | 468.9141 | 4.2219 | 0.13911 | 4.0828 | 0.008707
[5 empty] | 7 | 0.0372 | 62.03 | 37.218 | 3.8975 |  |  |  | 8 | 10.6 | 2.12 | 9 | 0.08826 | 0.020388 | [5 empty] | 8 | 5.012 | 4.85 | 0.97 | 8333 | 4999.8 | 523.5778 | 4.8616 | 0.14877 | 4.7129 | 0.0090013
Calculo de La (indutância de armadura) |  |  |  |  | 8 | 0.0578 | 95.97 | 57.582 | 6.03 |  |  |  | 9 | 12.2 | 2.44 | 10 | 0.098066 | 0.022653 | [5 empty] | 9 | 5.509 | 4.97 | 0.994 | 9091 | 5454.6 | 571.2044 | 5.4759 | 0.15622 | 5.3197 | 0.0093132
Constante de tempo obtida: |  |  | τ = | 600 | 9 | 0.0654 | 108.4 | 65.04 | 6.811 |  |  |  | 10 | 13.3 | 2.66 | 11 | 0.10787 | 0.024919 | [5 empty] | 10 | 6.04 | 5.05 | 1.01 | 10000 | 6000 | 628.3185 | 6.1004 | 0.16129 | 5.9391 | 0.0094524
Resistêcncia de armadura: |  |  | Ra = | 0.15811 | 10 | 0.0838 | 139.6 | 83.76 | 8.7713 |  |  |  | 11 | 13.7 | 2.74 | 12 | 0.11768 | 0.027184 | [5 empty] | 11 | 6.51 | 5.2 | 1.04 | 10870 | 6522 | 682.9822 | 6.7704 | 0.17101 | 6.5994 | 0.0096626
La calculada: |  |  | La = | 94.866 | 11 | 0.0936 | 156 | 93.6 | 9.8018 |  |  |  | 12 | 15 | 3 | 13 | 0.12749 | 0.029449 | [5 empty] | 12 | 7.05 | 5.26 | 1.052 | 11628 | 6976.8 | 730.6088 | 7.4166 | 0.17498 | 7.2416 | 0.0099118
[5 empty] | 12 | 0.1264 | 209.9 | 125.94 | 13.1884 |  |  |  | 13 | 16.5 | 3.3 | 14 | 0.13729 | 0.031715 | [5 empty] | 13 | 7.52 | 5.6 | 1.12 | 12777 | 7666.2 | 802.8026 | 8.4224 | 0.19833 | 8.2241 | 0.010244
[5 empty] | 13 | 0.1399 | 231 | 138.6 | 14.5142 |  |  |  | 14 | 17.9 | 3.58 | 15 | 0.1471 | 0.03398 | [5 empty] | 14 | 8.06 | 5.7 | 1.14 | 13464 | 8078.4 | 845.9681 | 9.1884 | 0.20548 | 8.9829 | 0.010619
[5 empty] | 14 | 0.1642 | 275.9 | 165.54 | 17.3353 |  |  |  | 15 | 20.3 | 4.06 | 16 | 0.15691 | 0.036245 | Coeficientes |  |  | Comparação entre Ke e Kt |  | 15 | 8.51 | 5.9 | 1.18 | 14560 | 8736 | 914.8318 | 10.0418 | 0.22015 | 9.8216 | 0.010736
[5 empty] | 15 | 0.1865 | 312.5 | 187.5 | 19.635 |  |  |  | 16 | 20.4 | 4.08 | 17 | 0.16671 | 0.038511 | a | 0.0097375 | ,--> corrensponde a kt | Ke [Vs/rad] | 0.0095302 | 16 | 9.05 | 5.9 | 1.18 | 15151 | 9090.6 | 951.9654 | 10.679 | 0.22015 | 10.4588 | 0.010987
[5 empty] | 16 | 0.1974 | 342 | 205.2 | 21.4885 |  |  |  | 17 | 21.1 | 4.22 | 18 | 0.17652 | 0.040776 | b | -0.00048043 | ,--> próximo de 0 | Kt [Nm/A] | 0.0097375 | 17 | 9.49 | 5.9 | 1.18 | 15625 | 9375 | 981.7477 | 11.1982 | 0.22015 | 10.978 | 0.011182
[5 empty] | 17 | 0.2176 | 359.7 | 215.82 | 22.6006 |  |  |  | 18 | 21.5 | 4.3 | 19 | 0.18633 | 0.043041 |  |  |  | Diferença | 0.00020726
[5 empty] | 18 | 0.2373 | 393 | 235.8 | 24.6929 |  |  |  | 19 | 22.4 | 4.48 | 20 | 0.19613 | 0.045307 |  |  |  | Diferença [%] | 0.020726
[5 empty] | 19 | 0.2373 | 400.6 | 240.36 | 25.1704 | Coeficientes |  |  | 20 | 22.9 | 4.58 | 21 | 0.20594 | 0.047572 | Máx. Corrente admitida = |  | 20 |  |  | indices
[5 empty] | 20 | 0.2514 | 421.5 | 252.9 | 26.4836 | a | 0.0095302 | ,--> corrensponde a ke | 21 | 25.3 | 5.06 | 22 | 0.21575 | 0.049837 | Torque máx. fabricante = |  | 0.2 |  |  | Bm | 4.4849e-06
[5 empty] | 21 | 0.2597 | 425.8 | 255.48 | 26.7538 | b | 1.1974e-05 | ,--> próximo de 0 | 22 | 25.9 | 5.18 | 23 | 0.22555 | 0.052103 | Torque máx. calculado = |  | 0.19475 |  |  | Tc | 0.0066834
[5 empty] | 22 | 0.2749 | 456.2 | 273.72 | 28.6639 |  |  |  | 23 | 28.2 | 5.64 | 24 | 0.23536 | 0.054368 | Diferença = |  | 0.5251%
[5 empty] | 23 | 0.275 | 462.5 | 277.5 | 29.0597 |  |  |  | 24 | 29.5 | 5.9 | 25 | 0.24517 | 0.056633 | [5 empty] | τ_mec [ms] | 34.4
[5 empty] | 24 | 0.2799 | 463.8 | 278.28 | 29.1414 |  |  |  | 25 | 29.9 | 5.98 | 26 | 0.25497 | 0.058899 | [5 empty] | Jm [N·m·s/rad] | 2.0345e-05
[5 empty] | 25 | 0.2971 | 492.6 | 295.56 | 30.951 |  |  |  | 26 | 31.3 | 6.26 | 27 | 0.26478 | 0.061164
[5 empty] | 26 | 0.2963 | 495 | 297 | 31.1018 |  |  |  | 27 | 32.7 | 6.54 | 28 | 0.27459 | 0.063429
[5 empty] | 27 | 0.297 | 495.5 | 297.3 | 31.1332 |  |  |  | 28 | 33.8 | 6.76 | 29 | 0.28439 | 0.065695
[5 empty] | 28 | 0.3373 | 565.6 | 339.36 | 35.5377 |  |  |  | 29 | 34.2 | 6.84 | 30 | 0.2942 | 0.06796
[5 empty] | 29 | 0.3848 | 636.1 | 381.66 | 39.9673 |  |  |  | 30 | 35.4 | 7.08 | 31 | 0.30401 | 0.070225
[5 empty] | 30 | 0.3869 | 643.6 | 386.16 | 40.4386 |  |  |  | 31 | 37.3 | 7.46 | 32 | 0.31381 | 0.072491
[5 empty] | 31 | 0.4378 | 735.2 | 441.12 | 46.194 |  |  |  | 32 | 38.7 | 7.74 | 33 | 0.32362 | 0.074756
[5 empty] | 32 | 0.443 | 738.5 | 443.1 | 46.4013 |  |  |  | 33 | 40.2 | 8.04 | 34 | 0.33343 | 0.077021
[5 empty] | 33 | 0.477 | 792.3 | 475.38 | 49.7817 |  |  |  | 34 | 40.8 | 8.16 | 35 | 0.34323 | 0.079287
[5 empty] | 34 | 0.475 | 793.6 | 476.16 | 49.8634 |  |  |  | 35 | 42.5 | 8.5 | 36 | 0.35304 | 0.081552
[5 empty] | 35 | 0.5241 | 875.6 | 525.36 | 55.0156 |  |  |  | 36 | 42.7 | 8.54 | 37 | 0.36285 | 0.083817
[5 empty] | 36 | 0.606 | 1010 | 606 | 63.4602 |  |  |  | 37 | 43.9 | 8.78 | 38 | 0.37265 | 0.086083
[5 empty] | 37 | 0.617 | 1030 | 618 | 64.7168 |  |  |  | 38 | 45.4 | 9.08 | 39 | 0.38246 | 0.088348
[5 empty] | 38 | 0.619 | 1040 | 624 | 65.3451 |  |  |  | 39 | 46.8 | 9.36 | 40 | 0.39227 | 0.090613
[5 empty] | 39 | 0.625 | 1070 | 642 | 67.2301 |  |  |  | 40 | 47.2 | 9.44 | 41 | 0.40207 | 0.092879
[5 empty] | 40 | 0.682 | 1150 | 690 | 72.2566 |  |  |  | 41 | 50 | 10 | 42 | 0.41188 | 0.095144
[5 empty] | 41 | 0.751 | 1240 | 744 | 77.9115 |  |  |  | 42 | 51.1 | 10.22 | 43 | 0.42169 | 0.097409
[5 empty] | 42 | 0.752 | 1250 | 750 | 78.5398 |  |  |  | 43 | 51.3 | 10.26 | 44 | 0.43149 | 0.099675
[5 empty] | 43 | 0.792 | 1310 | 786 | 82.3097 |  |  |  | 44 | 52.9 | 10.58 | 45 | 0.4413 | 0.10194
[5 empty] | 44 | 0.971 | 1610 | 966 | 101.1593 |  |  |  | 45 | 54.8 | 10.96 | 46 | 0.45111 | 0.10421
[5 empty] | 45 | 0.974 | 1650 | 990 | 103.6726 |  |  |  | 46 | 55.7 | 11.14 | 47 | 0.46091 | 0.10647
[5 empty] | 46 | 1.036 | 1710 | 1026 | 107.4425 |  |  |  | 47 | 57.5 | 11.5 | 48 | 0.47072 | 0.10874
[5 empty] | 47 | 1.039 | 1750 | 1050 | 109.9557 |  |  |  | 48 | 58 | 11.6 | 49 | 0.48053 | 0.111
[5 empty] | 48 | 1.107 | 1850 | 1110 | 116.2389 |  |  |  | 49 | 59.1 | 11.82 | 50 | 0.49033 | 0.11327
[5 empty] | 49 | 1.156 | 1940 | 1164 | 121.8938 |  |  |  | 50 | 59.4 | 11.88 | 51 | 0.50014 | 0.11553
[5 empty] | 50 | 1.331 | 2210 | 1326 | 138.8584 |  |  |  | 51 | 61.3 | 12.26 | 52 | 0.50995 | 0.1178
[13 empty] | 52 | 61.7 | 12.34 | 53 | 0.51975 | 0.12006
[13 empty] | 53 | 63.8 | 12.76 | 54 | 0.52956 | 0.12233
[13 empty] | 54 | 64 | 12.8 | 55 | 0.53937 | 0.12459
[13 empty] | 55 | 65.2 | 13.04 | 56 | 0.54917 | 0.12686
[13 empty] | 56 | 66.1 | 13.22 | 57 | 0.55898 | 0.12912
[13 empty] | 57 | 67.9 | 13.58 | 58 | 0.56879 | 0.13139
[13 empty] | 58 | 68.4 | 13.68 | 59 | 0.57859 | 0.13365
[13 empty] | 59 | 69.7 | 13.94 | 60 | 0.5884 | 0.13592
[13 empty] | 60 | 72.8 | 14.56 | 61 | 0.59821 | 0.13819
[13 empty] | 61 | 73.2 | 14.64 | 62 | 0.60801 | 0.14045
[13 empty] | 62 | 73.5 | 14.7 | 63 | 0.61782 | 0.14272
[13 empty] | 63 | 74 | 14.8 | 64 | 0.62763 | 0.14498
[13 empty] | 64 | 75.5 | 15.1 | 65 | 0.63743 | 0.14725
[13 empty] | 65 | 76.8 | 15.36 | 66 | 0.64724 | 0.14951
[13 empty] | 66 | 77.1 | 15.42 | 67 | 0.65705 | 0.15178
[13 empty] | 67 | 79.6 | 15.92 | 68 | 0.66685 | 0.15404
[13 empty] | 68 | 80.8 | 16.16 | 69 | 0.67666 | 0.15631
[13 empty] | 69 | 81.3 | 16.26 | 70 | 0.68647 | 0.15857
[13 empty] | 70 | 81.5 | 16.3 | 71 | 0.69627 | 0.16084
[13 empty] | 71 | 84.1 | 16.82 | 72 | 0.70608 | 0.1631
[13 empty] | 72 | 84.6 | 16.92 | 73 | 0.71589 | 0.16537
[13 empty] | 73 | 87 | 17.4 | 74 | 0.72569 | 0.16763
[13 empty] | 74 | 87.4 | 17.48 | 75 | 0.7355 | 0.1699

## LM2917M-8
Corrente [mA]
Tensão de alimentação [V] | Tensão com zener interno [V] | I drop [mA] |  | Rdrop | Consumo do CI | Zener | CI LM297N-8 (Linearidade real)
12 | 7.56 | 9.4468 |  | 9.4468 | 3,8 a 6 | 3.5 a 5.6 | Medição | f [Hz] | Vout [V] | Medição | f [Hz] | Vout [V] | Medição | f [Hz] | Vout [V]
[7 empty] | 1 | 200 | 0.0463 | 16 | 6200 | 1.368 | 31 | 13000 | 2.845
Rdrop [ohm] = | 470 |  |  | Potência do resistor [mW] |  |  | 2 | 600 | 0.1362 | 17 | 6600 | 1.455 | 32 | 13500 | 2.953
Frequência máxima [kHz] = | 20 |  |  | 41.9438 |  |  | 3 | 1000 | 0.2259 | 18 | 7000 | 1.542 | 33 | 14000 | 3.062
[7 empty] | 4 | 1400 | 0.3145 | 19 | 7400 | 1.625 | 34 | 14500 | 3.17
Parâmetros desejados na saída | [6 empty] | 5 | 1800 | 0.4036 | 20 | 7800 | 1.716 | 35 | 15000 | 3.279
Tensão máxima na saída | 5 | [5 empty] | 6 | 2200 | 0.4919 | 21 | 8200 | 1.803 | 36 | 15500 | 3.387
[7 empty] | 7 | 2600 | 0.5805 | 22 | 8600 | 1.89 | 37 | 16000 | 3.495
[7 empty] | 8 | 3000 | 0.668 | 23 | 9000 | 1.978 | 38 | 16500 | 3.603
[7 empty] | 9 | 3400 | 0.756 | 24 | 9400 | 2.065 | 39 | 17000 | 3.712
K = | 0.9 | [5 empty] | 10 | 3800 | 0.844 | 25 | 10000 | 2.195 | 40 | 17500 | 3.819
C1xR1 [s] = | 3.6743e-05 | [5 empty] | 11 | 4200 | 0.932 | 26 | 10500 | 2.304 | 41 | 18000 | 3.927
[7 empty] | 12 | 4600 | 1.019 | 27 | 11000 | 2.412 | 42 | 18500 | 4.036
[7 empty] | 13 | 5000 | 1.107 | 28 | 11500 | 2.521 | 43 | 19000 | 4.144
[7 empty] | 14 | 5400 | 1.194 | 29 | 12000 | 2.629 | 44 | 19500 | 4.252
[7 empty] | 15 | 5800 | 1.281 | 30 | 12500 | 2.737 | 45 | 20000 | 4.337
C1 [F] = | 7.5e-10 |  | Freqência máxima [Hz]:
R1 [ohm] ~= | 48990.7897 |  | I2 = 180uA (tipico) | 31746.0317
R1 disponivel [ohm]= | 43300 |  | I2 = 140uA (pior caso) | 24691.358
C2 [F] = | 1e-07 |  | Verificação da limitação por corrente de saída:
|  |  | I3 = 180uA (tipico) | 7.794 | > 4,419198
Vout [V] = | 4.4192 |  | I3 = 140uA (pior caso) | 6.062 | > 4,419198
Sensicilidade [V/kHz] = | 0.22096
Vripple = | 0.010489

## SG3525
| CT [nF] = |  | 1 | CT [nF] = |  | 2 | CT [nF] = |  | 5 | CT [µF] = |  | 0.01 | CT [µF] = |  | 0.02 | CT [µF] = |  | 0.05 | CT [µF] = |  | 0.1
| Tempo [µs] | RT [kΩ] | t/CT | Tempo [µs] | RT [kΩ] | t/CT | Tempo [µs] | RT [kΩ] | t/CT | Tempo [µs] | RT [kΩ] | t/CT | Tempo [µs] | RT [kΩ] | t/CT | Tempo [µs] | RT [kΩ] | t/CT | Tempo [µs] | RT [kΩ] | t/CT
| 2.0645 | 1.9758 | 2064.5 | 3.4295 | 2 | 1714.745 | 7.8238 | 2 | 1564.754 | 16.2283 | 1.9759 | 1622.83 | 33.1317 | 2 | 1656.585 | 72.0719 | 2 | 1441.438 | 154.312 | 2 | 1543.12 | CT [nF] = |  | 1 | CT [nF] = |  | 2 | CT [nF] = |  | 5 | CT [µF] = |  | 0.01
| 16.228 | 18.936 | 16228 | 29.1835 | 17.6044 | 14591.75 | 66.5771 | 19.1673 | 13315.42 | 125.561 | 15.9737 | 12556.1 | 295.677 | 18.0374 | 14783.85 | 707.406 | 19.6388 | 14148.12 | 1156.65 | 15.9737 | 11566.5 | Tempo [µs] | RT [kΩ] | t/CT | Tempo [µs] | RT [kΩ] | t/CT | Tempo [µs] | RT [kΩ] | t/CT | Tempo [µs] | RT [kΩ] | t/CT
| 108.86 | 151.24 | 108860 | 244.432 | 151.237 | 122216 | 468.355 | 151.237 | 93671 | 1138.45 | 151.237 | 113845 | 2437.53 | 149.41 | 121876.5 | 5473.28 | 151.237 | 109465.6 | 10159.9 | 151.237 | 101599 | 2.0645 | 1.9758 | 2064.5 | 3.4295 | 2 | 1714.745 | 7.8238 | 2 | 1564.754 | 16.2283 | 1.9759 | 1622.83
[22 empty] | 16.228 | 18.936 | 16228 | 29.1835 | 17.6044 | 14591.75 | 66.5771 | 19.1673 | 13315.42 | 125.561 | 15.9737 | 12556.1
inclinação | 0.70964 |  |  | 0.80664 |  |  | 0.61386 |  |  | 0.75063 |  |  | 0.81541 |  |  | 0.72402 |  |  | 0.6685 |  |  | 108.86 | 151.24 | 108860 | 244.432 | 151.237 | 122216 | 468.355 | 151.237 | 93671 | 1138.45 | 151.237 | 113845
intercessão | 1.6622 |  |  | 0.23842 |  |  | 0.90618 |  |  | 0.34221 |  |  | 0.049455 |  |  | -0.036641 |  |  | 0.53034 |  |  | CT [µF] = |  | 0.02 | CT [µF] = |  | 0.05 | CT [µF] = |  | 0.1
media | 0.72696 | [20 empty] | Tempo [µs] | RT [kΩ] | t/CT | Tempo [µs] | RT [kΩ] | t/CT | Tempo [µs] | RT [kΩ] | t/CT
[22 empty] | 33.1317 | 2 | 1656.585 | 72.0719 | 2 | 1441.438 | 154.312 | 2 | 1543.12
[22 empty] | 295.677 | 18.0374 | 14783.85 | 707.406 | 19.6388 | 14148.12 | 1156.65 | 15.9737 | 11566.5
[22 empty] | 2437.53 | 149.41 | 121876.5 | 5473.28 | 151.237 | 109465.6 | 10159.9 | 151.237 | 101599
[24 empty] | CT | m | média
[24 empty] | 1 nF | 0.70964 | 0.72696
[24 empty] | 2 nF | 0.80664
[24 empty] | 5 nF | 0.61386
[24 empty] | 0,01 µF | 0.75063
[24 empty] | 0,02µF | 0.81541
[24 empty] | 0,05 µF | 0.72402
[24 empty] | 0,1 µF | 0.6685