## Ensaios
Ensaios no motor CC 775 HANPOSE
Obs: As medições de corrente foram feitas com uma espira de 5 votas no alicate amperimetro
Calculo de Ra (resistência de armadura) |  |  |  |  | Calculo de La (indutância de armadura) |  |  |  |  | Calculo das perdas rotacionais | [10 empty] | Calculo de Kt (constante mecanica) | [6 empty] | Comparação entre Ke e Kt |  | Máx. Corrente admitida = | 20
Medição | V [V] | I (5 espiras) [A] | I (real) [A] | Ra [Ω] | Constante de tempo obtida: |  | τ = | 600 | 5 | Medição | V [V] | I (5 espiras) [A] | I (real) [A] | frequência [Hz] | RPM | ω [rad/s] | P_in [W] | P_cu [W] | P_rot [W] | T_perdas [Nm] | Medição | I (5 espiras) [A] | I (real) [A] | Peso [g] | Força [N] | Torque [Nm] |  | Ke [Vs/rad] | 0.0095302 | Torque máx. fabricante = | 0.2
1 | 1.242 | 42.29 | 8.458 | 0.14684 | Resistêcncia de armadura: |  | Ra = | 0.15811 | 31.6236 | 1 | 1.51 | 3.79 | 0.758 | 2272 | 1363.2 | 142.754 | 1.1446 | 0.090844 | 1.0537 | 0.0073815 | 1 | 0 | 0 | 0 | 0 | 0 |  | Kt [Nm/A] | 0.0097375 | Torque máx. calculado = | 0.19475
2 | 1.371 | 42.21 | 8.442 | 0.1624 | La calculada: |  | La = | 94.866 |  | 2 | 1.983 | 4.09 | 0.818 | 3125 | 1875 | 196.3495 | 1.6221 | 0.1058 | 1.5163 | 0.0077224 | 2 | 5.6 | 1.12 | 3 | 0.02942 | 0.006796 |  | Diferença | 0.00020726 | Diferença = | 0.5251%
3 | 1.335 | 42.35 | 8.47 | 0.15762 | [5 empty] | 3 | 2.494 | 4.23 | 0.846 | 4032 | 2419.2 | 253.338 | 2.1099 | 0.11316 | 1.9968 | 0.0078818 | 3 | 5.7 | 1.14 | 4 | 0.039227 | 0.0090613 |  | Diferença [%] | 0.020726
4 | 0.827 | 24.27 | 4.854 | 0.17037 | [5 empty] | 4 | 3.054 | 4.24 | 0.848 | 4902 | 2941.2 | 308.0017 | 2.5898 | 0.1137 | 2.4761 | 0.0080392 | 4 | 6 | 1.2 | 5 | 0.049033 | 0.011327
5 | 0.754 | 24.59 | 4.918 | 0.15331 | [5 empty] | 5 | 3.532 | 4.42 | 0.884 | 5882 | 3529.2 | 369.577 | 3.1223 | 0.12356 | 2.9987 | 0.008114 | 5 | 8 | 1.6 | 6 | 0.05884 | 0.013592
Média = |  |  |  | 0.15811 | [5 empty] | 6 | 4.005 | 4.58 | 0.916 | 6579 | 3947.4 | 413.3708 | 3.6686 | 0.13266 | 3.5359 | 0.0085539 | 6 | 8.8 | 1.76 | 7 | 0.068647 | 0.015857
[10 empty] | 7 | 4.501 | 4.69 | 0.938 | 7463 | 4477.8 | 468.9141 | 4.2219 | 0.13911 | 4.0828 | 0.008707 | 7 | 9.2 | 1.84 | 8 | 0.078453 | 0.018123
Calculo de Ke (constante elétrica) | [9 empty] | 8 | 5.012 | 4.85 | 0.97 | 8333 | 4999.8 | 523.5778 | 4.8616 | 0.14877 | 4.7129 | 0.0090013 | 8 | 10.6 | 2.12 | 9 | 0.08826 | 0.020388
Medição | E [V] | frequência [Hz] | RPM | rad/s | [5 empty] | 9 | 5.509 | 4.97 | 0.994 | 9091 | 5454.6 | 571.2044 | 5.4759 | 0.15622 | 5.3197 | 0.0093132 | 9 | 12.2 | 2.44 | 10 | 0.098066 | 0.022653
0 | 0 | 0 | 0 | 0 | [5 empty] | 10 | 6.04 | 5.05 | 1.01 | 10000 | 6000 | 628.3185 | 6.1004 | 0.16129 | 5.9391 | 0.0094524 | 10 | 13.3 | 2.66 | 11 | 0.10787 | 0.024919
1 | 0.0131 | 21.74 | 13.044 | 1.366 | [5 empty] | 11 | 6.51 | 5.2 | 1.04 | 10870 | 6522 | 682.9822 | 6.7704 | 0.17101 | 6.5994 | 0.0096626 | 11 | 13.7 | 2.74 | 12 | 0.11768 | 0.027184
2 | 0.0139 | 22.81 | 13.686 | 1.4332 | [5 empty] | 12 | 7.05 | 5.26 | 1.052 | 11628 | 6976.8 | 730.6088 | 7.4166 | 0.17498 | 7.2416 | 0.0099118 | 12 | 15 | 3 | 13 | 0.12749 | 0.029449
3 | 0.0185 | 30.9 | 18.54 | 1.9415 | [5 empty] | 13 | 7.52 | 5.6 | 1.12 | 12777 | 7666.2 | 802.8026 | 8.4224 | 0.19833 | 8.2241 | 0.010244 | 13 | 16.5 | 3.3 | 14 | 0.13729 | 0.031715
4 | 0.0213 | 35.87 | 21.522 | 2.2538 | [5 empty] | 14 | 8.06 | 5.7 | 1.14 | 13464 | 8078.4 | 845.9681 | 9.1884 | 0.20548 | 8.9829 | 0.010619 | 14 | 17.9 | 3.58 | 15 | 0.1471 | 0.03398
5 | 0.0258 | 42.81 | 25.686 | 2.6898 | [5 empty] | 15 | 8.51 | 5.9 | 1.18 | 14560 | 8736 | 914.8318 | 10.0418 | 0.22015 | 9.8216 | 0.010736 | 15 | 20.3 | 4.06 | 16 | 0.15691 | 0.036245
6 | 0.0271 | 46.17 | 27.702 | 2.9009 | [5 empty] | 16 | 9.05 | 5.9 | 1.18 | 15151 | 9090.6 | 951.9654 | 10.679 | 0.22015 | 10.4588 | 0.010987 | 16 | 20.4 | 4.08 | 17 | 0.16671 | 0.038511
7 | 0.0372 | 62.03 | 37.218 | 3.8975 | [5 empty] | 17 | 9.49 | 5.9 | 1.18 | 15625 | 9375 | 981.7477 | 11.1982 | 0.22015 | 10.978 | 0.011182 | 17 | 21.1 | 4.22 | 18 | 0.17652 | 0.040776
8 | 0.0578 | 95.97 | 57.582 | 6.03 | [16 empty] | 18 | 21.5 | 4.3 | 19 | 0.18633 | 0.043041
9 | 0.0654 | 108.4 | 65.04 | 6.811 | [16 empty] | 19 | 22.4 | 4.48 | 20 | 0.19613 | 0.045307
10 | 0.0838 | 139.6 | 83.76 | 8.7713 | [16 empty] | 20 | 22.9 | 4.58 | 21 | 0.20594 | 0.047572
11 | 0.0936 | 156 | 93.6 | 9.8018 | [12 empty] | indices |  |  |  | 21 | 25.3 | 5.06 | 22 | 0.21575 | 0.049837
12 | 0.1264 | 209.9 | 125.94 | 13.1884 | [12 empty] | Bm | 4.4849e-06 |  |  | 22 | 25.9 | 5.18 | 23 | 0.22555 | 0.052103 | a | 0.0097375
13 | 0.1399 | 231 | 138.6 | 14.5142 | [12 empty] | Tc | 0.0066834 |  |  | 23 | 28.2 | 5.64 | 24 | 0.23536 | 0.054368 | b | -0.00048043
14 | 0.1642 | 275.9 | 165.54 | 17.3353 | RPM |  | rad/s | [13 empty] | 24 | 29.5 | 5.9 | 25 | 0.24517 | 0.056633
15 | 0.1865 | 312.5 | 187.5 | 19.635 | a | 0.000998 | a | 0.0095302 | [8 empty] | τ_mec [ms] | 34.4 |  |  | 25 | 29.9 | 5.98 | 26 | 0.25497 | 0.058899
16 | 0.1974 | 342 | 205.2 | 21.4885 | b | 1.1974e-05 | b | 1.1974e-05 | [8 empty] | Jm [N·m·s/rad] | 2.0345e-05 | (partida) |  | 26 | 31.3 | 6.26 | 27 | 0.26478 | 0.061164
17 | 0.2176 | 359.7 | 215.82 | 22.6006 | [16 empty] | 27 | 32.7 | 6.54 | 28 | 0.27459 | 0.063429
18 | 0.2373 | 393 | 235.8 | 24.6929 | [16 empty] | 28 | 33.8 | 6.76 | 29 | 0.28439 | 0.065695
19 | 0.2373 | 400.6 | 240.36 | 25.1704 | [16 empty] | 29 | 34.2 | 6.84 | 30 | 0.2942 | 0.06796
20 | 0.2514 | 421.5 | 252.9 | 26.4836 | [16 empty] | 30 | 35.4 | 7.08 | 31 | 0.30401 | 0.070225
21 | 0.2597 | 425.8 | 255.48 | 26.7538 | [16 empty] | 31 | 37.3 | 7.46 | 32 | 0.31381 | 0.072491
22 | 0.2749 | 456.2 | 273.72 | 28.6639 | [16 empty] | 32 | 38.7 | 7.74 | 33 | 0.32362 | 0.074756
23 | 0.275 | 462.5 | 277.5 | 29.0597 | [16 empty] | 33 | 40.2 | 8.04 | 34 | 0.33343 | 0.077021
24 | 0.2799 | 463.8 | 278.28 | 29.1414 | [16 empty] | 34 | 40.8 | 8.16 | 35 | 0.34323 | 0.079287
25 | 0.2971 | 492.6 | 295.56 | 30.951 | [16 empty] | 35 | 42.5 | 8.5 | 36 | 0.35304 | 0.081552
26 | 0.2963 | 495 | 297 | 31.1018 | [16 empty] | 36 | 42.7 | 8.54 | 37 | 0.36285 | 0.083817
27 | 0.297 | 495.5 | 297.3 | 31.1332 | [16 empty] | 37 | 43.9 | 8.78 | 38 | 0.37265 | 0.086083
28 | 0.3373 | 565.6 | 339.36 | 35.5377 | [16 empty] | 38 | 45.4 | 9.08 | 39 | 0.38246 | 0.088348
29 | 0.3848 | 636.1 | 381.66 | 39.9673 | [16 empty] | 39 | 46.8 | 9.36 | 40 | 0.39227 | 0.090613
30 | 0.3869 | 643.6 | 386.16 | 40.4386 | [16 empty] | 40 | 47.2 | 9.44 | 41 | 0.40207 | 0.092879
31 | 0.4378 | 735.2 | 441.12 | 46.194 | [16 empty] | 41 | 50 | 10 | 42 | 0.41188 | 0.095144
32 | 0.443 | 738.5 | 443.1 | 46.4013 | [16 empty] | 42 | 51.1 | 10.22 | 43 | 0.42169 | 0.097409
33 | 0.477 | 792.3 | 475.38 | 49.7817 | [16 empty] | 43 | 51.3 | 10.26 | 44 | 0.43149 | 0.099675
34 | 0.475 | 793.6 | 476.16 | 49.8634 | [16 empty] | 44 | 52.9 | 10.58 | 45 | 0.4413 | 0.10194
35 | 0.5241 | 875.6 | 525.36 | 55.0156 | [16 empty] | 45 | 54.8 | 10.96 | 46 | 0.45111 | 0.10421
36 | 0.606 | 1010 | 606 | 63.4602 | [16 empty] | 46 | 55.7 | 11.14 | 47 | 0.46091 | 0.10647
37 | 0.617 | 1030 | 618 | 64.7168 | [16 empty] | 47 | 57.5 | 11.5 | 48 | 0.47072 | 0.10874
38 | 0.619 | 1040 | 624 | 65.3451 | [16 empty] | 48 | 58 | 11.6 | 49 | 0.48053 | 0.111
39 | 0.625 | 1070 | 642 | 67.2301 | [16 empty] | 49 | 59.1 | 11.82 | 50 | 0.49033 | 0.11327
40 | 0.682 | 1150 | 690 | 72.2566 | [16 empty] | 50 | 59.4 | 11.88 | 51 | 0.50014 | 0.11553
41 | 0.751 | 1240 | 744 | 77.9115 | [16 empty] | 51 | 61.3 | 12.26 | 52 | 0.50995 | 0.1178
42 | 0.752 | 1250 | 750 | 78.5398 | [16 empty] | 52 | 61.7 | 12.34 | 53 | 0.51975 | 0.12006
43 | 0.792 | 1310 | 786 | 82.3097 | [16 empty] | 53 | 63.8 | 12.76 | 54 | 0.52956 | 0.12233
44 | 0.971 | 1610 | 966 | 101.1593 | [16 empty] | 54 | 64 | 12.8 | 55 | 0.53937 | 0.12459
45 | 0.974 | 1650 | 990 | 103.6726 | [16 empty] | 55 | 65.2 | 13.04 | 56 | 0.54917 | 0.12686
46 | 1.036 | 1710 | 1026 | 107.4425 | [16 empty] | 56 | 66.1 | 13.22 | 57 | 0.55898 | 0.12912
47 | 1.039 | 1750 | 1050 | 109.9557 | [16 empty] | 57 | 67.9 | 13.58 | 58 | 0.56879 | 0.13139
48 | 1.107 | 1850 | 1110 | 116.2389 | [16 empty] | 58 | 68.4 | 13.68 | 59 | 0.57859 | 0.13365
49 | 1.156 | 1940 | 1164 | 121.8938 | [16 empty] | 59 | 69.7 | 13.94 | 60 | 0.5884 | 0.13592
50 | 1.331 | 2210 | 1326 | 138.8584 | [16 empty] | 60 | 72.8 | 14.56 | 61 | 0.59821 | 0.13819
[21 empty] | 61 | 73.2 | 14.64 | 62 | 0.60801 | 0.14045
[21 empty] | 62 | 73.5 | 14.7 | 63 | 0.61782 | 0.14272
[21 empty] | 63 | 74 | 14.8 | 64 | 0.62763 | 0.14498
[21 empty] | 64 | 75.5 | 15.1 | 65 | 0.63743 | 0.14725
[21 empty] | 65 | 76.8 | 15.36 | 66 | 0.64724 | 0.14951
[21 empty] | 66 | 77.1 | 15.42 | 67 | 0.65705 | 0.15178
[21 empty] | 67 | 79.6 | 15.92 | 68 | 0.66685 | 0.15404
[21 empty] | 68 | 80.8 | 16.16 | 69 | 0.67666 | 0.15631
[21 empty] | 69 | 81.3 | 16.26 | 70 | 0.68647 | 0.15857
[21 empty] | 70 | 81.5 | 16.3 | 71 | 0.69627 | 0.16084
[21 empty] | 71 | 84.1 | 16.82 | 72 | 0.70608 | 0.1631
[21 empty] | 72 | 84.6 | 16.92 | 73 | 0.71589 | 0.16537
[21 empty] | 73 | 87 | 17.4 | 74 | 0.72569 | 0.16763
[21 empty] | 74 | 87.4 | 17.48 | 75 | 0.7355 | 0.1699

## LM2917M-8
Corrente [mA]
Tensão de alimentação [V] | Tensão com zener interno [V] | I drop [mA] |  | Rdrop | Consumo do CI | Zener |  |  |  | CI LM297N-8 (Linearidade real) | [8 empty] | CI LM297N-8 (Linearidade real)
12 | 7.56 | 9.4468 |  | 9.4468 | 3,8 a 6 | 3.5 a 5.6 |  |  |  | Medição | f [Hz] | Vout [V] | Medição | f [Hz] | Vout [V] | Medição | f [Hz] | Vout [V] | Medição | f [Hz] | Vout [V] | RPM | rad/s | K
[10 empty] | 1 | 200 | 0.0463 | 16 | 6200 | 1.368 | 31 | 13000 | 2.845 | 1 | 0 | 0 | 0 | 0 | #DIV/0!
Rdrop [ohm] = | 470 |  |  | Potência do resistor [mW] | [5 empty] | 2 | 600 | 0.1362 | 17 | 6600 | 1.455 | 32 | 13500 | 2.953 | 2 | 200 | 0.0463 | 120 | 12.5664 | 0.94293
Frequência máxima [kHz] = | 20 |  |  | 41.9438 | [5 empty] | 3 | 1000 | 0.2259 | 18 | 7000 | 1.542 | 33 | 14000 | 3.062 | 3 | 400 | 0.0914 | 240 | 25.1327 | 0.93071
[10 empty] | 4 | 1400 | 0.3145 | 19 | 7400 | 1.625 | 34 | 14500 | 3.17 | 4 | 600 | 0.1362 | 360 | 37.6991 | 0.9246
Parâmetros desejados na saída | [9 empty] | 5 | 1800 | 0.4036 | 20 | 7800 | 1.716 | 35 | 15000 | 3.279 | 5 | 800 | 0.1811 | 480 | 50.2655 | 0.92206
Tensão máxima na saída | 5 | [8 empty] | 6 | 2200 | 0.4919 | 21 | 8200 | 1.803 | 36 | 15500 | 3.387 | 6 | 1000 | 0.2259 | 600 | 62.8319 | 0.92012
[10 empty] | 7 | 2600 | 0.5805 | 22 | 8600 | 1.89 | 37 | 16000 | 3.495 | 7 | 1200 | 0.2704 | 720 | 75.3982 | 0.91781
[10 empty] | 8 | 3000 | 0.668 | 23 | 9000 | 1.978 | 38 | 16500 | 3.603 | 8 | 1400 | 0.3145 | 840 | 87.9646 | 0.915
[10 empty] | 9 | 3400 | 0.756 | 24 | 9400 | 2.065 | 39 | 17000 | 3.712 | 9 | 1600 | 0.3593 | 960 | 100.531 | 0.91467
K = | 0.9 | [8 empty] | 10 | 3800 | 0.844 | 25 | 10000 | 2.195 | 40 | 17500 | 3.819 | 10 | 1800 | 0.4036 | 1080 | 113.0973 | 0.91329
C1xR1 [s] = | 3.6743e-05 | [8 empty] | 11 | 4200 | 0.932 | 26 | 10500 | 2.304 | 41 | 18000 | 3.927 | 11 | 2000 | 0.4477 | 1200 | 125.6637 | 0.91177
[10 empty] | 12 | 4600 | 1.019 | 27 | 11000 | 2.412 | 42 | 18500 | 4.036 | 12 | 2200 | 0.4919 | 1320 | 138.2301 | 0.91072
[10 empty] | 13 | 5000 | 1.107 | 28 | 11500 | 2.521 | 43 | 19000 | 4.144 | 13 | 2400 | 0.536 | 1440 | 150.7964 | 0.90967
[10 empty] | 14 | 5400 | 1.194 | 29 | 12000 | 2.629 | 44 | 19500 | 4.252 | 14 | 2600 | 0.5805 | 1560 | 163.3628 | 0.90941
[10 empty] | 15 | 5800 | 1.281 | 30 | 12500 | 2.737 | 45 | 20000 | 4.337 | 15 | 2800 | 0.624 | 1680 | 175.9292 | 0.90773
[19 empty] | 16 | 3000 | 0.668 | 1800 | 188.4956 | 0.90695
[19 empty] | 17 | 3200 | 0.712 | 1920 | 201.0619 | 0.90627
[19 empty] | 18 | 3400 | 0.756 | 2040 | 213.6283 | 0.90567
[19 empty] | 19 | 3600 | 0.8 | 2160 | 226.1947 | 0.90514
[19 empty] | 20 | 3800 | 0.844 | 2280 | 238.761 | 0.90467
[19 empty] | 21 | 4000 | 0.888 | 2400 | 251.3274 | 0.90424
[19 empty] | 22 | 4200 | 0.932 | 2520 | 263.8938 | 0.90385
C1 [F] = | 7.5e-10 |  | Freqência máxima [Hz]: | [15 empty] | 23 | 4400 | 0.976 | 2640 | 276.4602 | 0.9035
R1 [ohm] ~= | 48990.7897 |  | I2 = 180uA (tipico) | 31746.0317 | [14 empty] | 24 | 4600 | 1.019 | 2760 | 289.0265 | 0.90229
R1 disponivel [ohm]= | 43300 |  | I2 = 140uA (pior caso) | 24691.358 | [14 empty] | 25 | 4800 | 1.063 | 2880 | 301.5929 | 0.90203
[19 empty] | 26 | 5000 | 1.107 | 3000 | 314.1593 | 0.90179
C2 [F] = | 1e-07 |  | Verificação da limitação por corrente de saída: | [15 empty] | 27 | 5200 | 1.15 | 3120 | 326.7256 | 0.90079
|  |  | I3 = 180uA (tipico) | 7.794 | > 4,419198 | [13 empty] | 28 | 5400 | 1.194 | 3240 | 339.292 | 0.90062
Vout [V] = | 4.4192 |  | I3 = 140uA (pior caso) | 6.062 | > 4,419198 | [13 empty] | 29 | 5600 | 1.238 | 3360 | 351.8584 | 0.90045
[19 empty] | 30 | 5800 | 1.281 | 3480 | 364.4247 | 0.8996
Sensicilidade [V/kHz] = | 0.22096 | [17 empty] | 31 | 6000 | 1.325 | 3600 | 376.9911 | 0.89948
[19 empty] | 32 | 6200 | 1.368 | 3720 | 389.5575 | 0.89872
[19 empty] | 33 | 6400 | 1.412 | 3840 | 402.1239 | 0.89864
[19 empty] | 34 | 6600 | 1.455 | 3960 | 414.6902 | 0.89794
|  |  |  | 4.337 | 20000 | 7.56 | 7.5e-10 | 43300 | 0.00022096 | [9 empty] | 35 | 6800 | 1.498 | 4080 | 427.2566 | 0.89729
[19 empty] | 36 | 7000 | 1.542 | 4200 | 439.823 | 0.89725
Vripple = | 0.010489 |  |  | 0.88326 | [14 empty] | 37 | 7200 | 1.585 | 4320 | 452.3893 | 0.89666
[19 empty] | 38 | 7400 | 1.625 | 4440 | 464.9557 | 0.89444
[19 empty] | 39 | 7600 | 1.673 | 4560 | 477.5221 | 0.89663
[19 empty] | 40 | 7800 | 1.716 | 4680 | 490.0885 | 0.89609
[19 empty] | 41 | 8000 | 1.76 | 4800 | 502.6548 | 0.89609
[19 empty] | 42 | 8200 | 1.803 | 4920 | 515.2212 | 0.89559
[19 empty] | 43 | 8400 | 1.847 | 5040 | 527.7876 | 0.89561
[19 empty] | 44 | 8600 | 1.89 | 5160 | 540.3539 | 0.89514
[19 empty] | 45 | 8800 | 1.934 | 5280 | 552.9203 | 0.89516
[19 empty] | 46 | 9000 | 1.978 | 5400 | 565.4867 | 0.89519
[19 empty] | 47 | 9400 | 2.065 | 5640 | 590.6194 | 0.89479
[19 empty] | 48 | 10000 | 2.195 | 6000 | 628.3185 | 0.89405
[19 empty] | 49 | 10500 | 2.304 | 6300 | 659.7345 | 0.89376
[19 empty] | 50 | 11000 | 2.412 | 6600 | 691.1504 | 0.89313
[19 empty] | 51 | 11500 | 2.521 | 6900 | 722.5663 | 0.8929
[19 empty] | 52 | 12000 | 2.629 | 7200 | 753.9822 | 0.89236
[19 empty] | 53 | 12500 | 2.737 | 7500 | 785.3982 | 0.89185
[19 empty] | 54 | 13000 | 2.845 | 7800 | 816.8141 | 0.89139
[19 empty] | 55 | 13500 | 2.953 | 8100 | 848.23 | 0.89096
[19 empty] | 56 | 14000 | 3.062 | 8400 | 879.6459 | 0.89085
[19 empty] | 57 | 14500 | 3.17 | 8700 | 911.0619 | 0.89047
[19 empty] | 58 | 15000 | 3.279 | 9000 | 942.4778 | 0.89039
[19 empty] | 59 | 15500 | 3.387 | 9300 | 973.8937 | 0.89005
[19 empty] | 60 | 16000 | 3.495 | 9600 | 1005.3096 | 0.88973
[19 empty] | 61 | 16500 | 3.603 | 9900 | 1036.7256 | 0.88943
[19 empty] | 62 | 17000 | 3.712 | 10200 | 1068.1415 | 0.88938
[19 empty] | 63 | 17500 | 3.819 | 10500 | 1099.5574 | 0.88887
[19 empty] | 64 | 18000 | 3.927 | 10800 | 1130.9734 | 0.88862
[19 empty] | 65 | 18500 | 4.036 | 11100 | 1162.3893 | 0.8886
[19 empty] | 66 | 19000 | 4.144 | 11400 | 1193.8052 | 0.88837
[19 empty] | 67 | 19500 | 4.252 | 11700 | 1225.2211 | 0.88815
[19 empty] | 68 | 20000 | 4.336 | 12000 | 1256.6371 | 0.88306

## SG3525
| CT [nF] = |  | 1 | CT [nF] = |  | 2 | CT [nF] = |  | 5 | CT [µF] = |  | 0.01 | CT [µF] = |  | 0.02 | CT [µF] = |  | 0.05 | CT [µF] = |  | 0.1
| Tempo [µs] | RT [kΩ] | t/CT | Tempo [µs] | RT [kΩ] | t/CT | Tempo [µs] | RT [kΩ] | t/CT | Tempo [µs] | RT [kΩ] | t/CT | Tempo [µs] | RT [kΩ] | t/CT | Tempo [µs] | RT [kΩ] | t/CT | Tempo [µs] | RT [kΩ] | t/CT
| 2.0645 | 1.9758 | 2064.5 | 3.4295 | 2 | 1714.745 | 7.8238 | 2 | 1564.754 | 16.2283 | 1.9759 | 1622.83 | 33.1317 | 2 | 1656.585 | 72.0719 | 2 | 1441.438 | 154.312 | 2 | 1543.12 | CT [nF] = |  | 1 | CT [nF] = |  | 2 | CT [nF] = |  | 5 | CT [µF] = |  | 0.01
| 16.228 | 18.936 | 16228 | 29.1835 | 17.6044 | 14591.75 | 66.5771 | 19.1673 | 13315.42 | 125.561 | 15.9737 | 12556.1 | 295.677 | 18.0374 | 14783.85 | 707.406 | 19.6388 | 14148.12 | 1156.65 | 15.9737 | 11566.5 | Tempo [µs] | RT [kΩ] | t/CT | Tempo [µs] | RT [kΩ] | t/CT | Tempo [µs] | RT [kΩ] | t/CT | Tempo [µs] | RT [kΩ] | t/CT
| 108.86 | 151.24 | 108860 | 244.432 | 151.237 | 122216 | 468.355 | 151.237 | 93671 | 1138.45 | 151.237 | 113845 | 2437.53 | 149.41 | 121876.5 | 5473.28 | 151.237 | 109465.6 | 10159.9 | 151.237 | 101599 | 2.0645 | 1.9758 | 2064.5 | 3.4295 | 2 | 1714.745 | 7.8238 | 2 | 1564.754 | 16.2283 | 1.9759 | 1622.83
[22 empty] | 16.228 | 18.936 | 16228 | 29.1835 | 17.6044 | 14591.75 | 66.5771 | 19.1673 | 13315.42 | 125.561 | 15.9737 | 12556.1
inclinação | 0.70964 |  |  | 0.80664 |  |  | 0.61386 |  |  | 0.75063 |  |  | 0.81541 |  |  | 0.72402 |  |  | 0.6685 |  |  | 108.86 | 151.24 | 108860 | 244.432 | 151.237 | 122216 | 468.355 | 151.237 | 93671 | 1138.45 | 151.237 | 113845
intercessão | 1.6622 |  |  | 0.23842 |  |  | 0.90618 |  |  | 0.34221 |  |  | 0.049455 |  |  | -0.036641 |  |  | 0.53034 |  |  | CT [µF] = |  | 0.02 | CT [µF] = |  | 0.05 | CT [µF] = |  | 0.1
media | 0.72696 | [20 empty] | Tempo [µs] | RT [kΩ] | t/CT | Tempo [µs] | RT [kΩ] | t/CT | Tempo [µs] | RT [kΩ] | t/CT
[22 empty] | 33.1317 | 2 | 1656.585 | 72.0719 | 2 | 1441.438 | 154.312 | 2 | 1543.12
[22 empty] | 295.677 | 18.0374 | 14783.85 | 707.406 | 19.6388 | 14148.12 | 1156.65 | 15.9737 | 11566.5
[22 empty] | 2437.53 | 149.41 | 121876.5 | 5473.28 | 151.237 | 109465.6 | 10159.9 | 151.237 | 101599
[24 empty] | CT | m | média
[24 empty] | 1 nF | 0.70964 | 0.72696
[24 empty] | 2 nF | 0.80664
[24 empty] | 5 nF | 0.61386
[24 empty] | 0,01 µF | 0.75063
[24 empty] | 0,02µF | 0.81541
[24 empty] | 0,05 µF | 0.72402
[24 empty] | 0,1 µF | 0.6685

## Jm
2.1291e-05
inicial |  |  | Tempo | w | RPM
12000 | 1256.6371 | 0 | 0 | 1256.6371 | 12000 | 0 |  |  | 2.7203e-05
|  | 1 | 0.033333 | 1256.6371 | 12000 | 0
|  | 2 | 0.066667 | 1256.6371 | 12000 | 0
TEMPO TOTAL |  | 3 | 0.1 | 1256.6371 | 12000 | 0
4 |  | 4 | 0.13333 | 1256.6371 | 12000 | 0
|  | 5 | 0.16667 | 1256.6371 | 12000 | 0
|  | 6 | 0.2 | 1256.6371 | 12000 | 0
|  | 7 | 0.23333 | 1256.6371 | 12000 | 0
|  | 8 | 0.26667 | 1256.6371 | 12000 | 0
|  | 9 | 0.3 | 1256.6371 | 12000 | 0
|  | 10 | 0.33333 | 1237.4175 | 11816.467
|  | 11 | 0.36667 | 1218.3325 | 11634.2182 | 0.066667
|  | 12 | 0.4 | 1199.381 | 11453.2446 | 0.1
|  | 13 | 0.43333 | 1180.5621 | 11273.5372 | 0.13333
|  | 14 | 0.46667 | 1161.8748 | 11095.0872 | 0.16667
|  | 15 | 0.5 | 1143.3183 | 10917.8859 | 0.2
|  | 16 | 0.53333 | 1124.8917 | 10741.9244 | 0.23333
|  | 17 | 0.56667 | 1106.594 | 10567.1942 | 0.26667
|  | 18 | 0.6 | 1088.4243 | 10393.6865 | 0.3
|  | 19 | 0.63333 | 1070.3818 | 10221.3928 | 0.33333
|  | 20 | 0.66667 | 1052.4654 | 10050.3047 | 0.36667
|  | 21 | 0.7 | 1034.6745 | 9880.4137 | 0.4
|  | 22 | 0.73333 | 1017.008 | 9711.7114 | 0.43333
|  | 23 | 0.76667 | 999.4652 | 9544.1895 | 0.46667
|  | 24 | 0.8 | 982.0451 | 9377.8397 | 0.5
|  | 25 | 0.83333 | 964.7469 | 9212.6539 | 0.53333
|  | 26 | 0.86667 | 947.5697 | 9048.6239 | 0.56667
|  | 27 | 0.9 | 930.5127 | 8885.7416 | 0.6
|  | 28 | 0.93333 | 913.575 | 8723.999 | 0.63333
|  | 29 | 0.96667 | 896.7559 | 8563.3881 | 0.66667
|  | 30 | 1 | 880.0545 | 8403.901 | 0.7
|  | 31 | 1.0333 | 863.4699 | 8245.5298 | 0.73333
|  | 32 | 1.0667 | 847.0013 | 8088.2667 | 0.76667
|  | 33 | 1.1 | 830.648 | 7932.104 | 0.8
|  | 34 | 1.1333 | 814.4091 | 7777.034 | 0.83333
|  | 35 | 1.1667 | 798.2838 | 7623.049 | 0.86667
|  | 36 | 1.2 | 782.2714 | 7470.1414 | 0.9
|  | 37 | 1.2333 | 766.371 | 7318.3037 | 0.93333
|  | 38 | 1.2667 | 750.5818 | 7167.5284 | 0.96667
|  | 39 | 1.3 | 734.9031 | 7017.8081 | 1
|  | 40 | 1.3333 | 719.3342 | 6869.1354 | 1.0333
|  | 41 | 1.3667 | 703.8741 | 6721.5029 | 1.0667
|  | 42 | 1.4 | 688.5223 | 6574.9034 | 1.1
|  | 43 | 1.4333 | 673.2778 | 6429.3297 | 1.1333
|  | 44 | 1.4667 | 658.14 | 6284.7745 | 1.1667
|  | 45 | 1.5 | 643.1082 | 6141.2308 | 1.2
|  | 46 | 1.5333 | 628.1815 | 5998.6915 | 1.2333
|  | 47 | 1.5667 | 613.3593 | 5857.1495 | 1.2667
|  | 48 | 1.6 | 598.6407 | 5716.5978 | 1.3
|  | 49 | 1.6333 | 584.0252 | 5577.0296 | 1.3333
|  | 50 | 1.6667 | 569.5119 | 5438.438 | 1.3667
|  | 51 | 1.7 | 555.1002 | 5300.8161 | 1.4
|  | 52 | 1.7333 | 540.7893 | 5164.1571 | 1.4333
|  | 53 | 1.7667 | 526.5785 | 5028.4543 | 1.4667
|  | 54 | 1.8 | 512.4672 | 4893.701 | 1.5
|  | 55 | 1.8333 | 498.4546 | 4759.8906 | 1.5333
|  | 56 | 1.8667 | 484.54 | 4627.0165 | 1.5667
|  | 57 | 1.9 | 470.7228 | 4495.0721 | 1.6
|  | 58 | 1.9333 | 457.0023 | 4364.0509 | 1.6333
|  | 59 | 1.9667 | 443.3778 | 4233.9464 | 1.6667
|  | 60 | 2 | 429.8487 | 4104.7523 | 1.7
|  | 61 | 2.0333 | 416.4141 | 3976.4621 | 1.7333
|  | 62 | 2.0667 | 403.0736 | 3849.0696 | 1.7667
|  | 63 | 2.1 | 389.8265 | 3722.5685 | 1.8
|  | 64 | 2.1333 | 376.672 | 3596.9524 | 1.8333
|  | 65 | 2.1667 | 363.6095 | 3472.2154 | 1.8667
|  | 66 | 2.2 | 350.6385 | 3348.351 | 1.9
|  | 67 | 2.2333 | 337.7582 | 3225.3534 | 1.9333
|  | 68 | 2.2667 | 324.9681 | 3103.2164 | 1.9667
|  | 69 | 2.3 | 312.2674 | 2981.9339 | 2
|  | 70 | 2.3333 | 299.6556 | 2861.5001 | 2.0333
|  | 71 | 2.3667 | 287.132 | 2741.909 | 2.0667
|  | 72 | 2.4 | 274.6961 | 2623.1546 | 2.1
|  | 73 | 2.4333 | 262.3472 | 2505.2311 | 2.1333
|  | 74 | 2.4667 | 250.0847 | 2388.1328 | 2.1667
|  | 75 | 2.5 | 237.908 | 2271.8538 | 2.2
|  | 76 | 2.5333 | 225.8165 | 2156.3884 | 2.2333
|  | 77 | 2.5667 | 213.8096 | 2041.7309 | 2.2667
|  | 78 | 2.6 | 201.8867 | 1927.8756 | 2.3
|  | 79 | 2.6333 | 190.0472 | 1814.817 | 2.3333
|  | 80 | 2.6667 | 178.2906 | 1702.5495 | 2.3667
|  | 81 | 2.7 | 166.6162 | 1591.0675 | 2.4
|  | 82 | 2.7333 | 155.0235 | 1480.3655 | 2.4333
|  | 83 | 2.7667 | 143.5119 | 1370.4381 | 2.4667
|  | 84 | 2.8 | 132.0809 | 1261.2799 | 2.5
|  | 85 | 2.8333 | 120.7299 | 1152.8854 | 2.5333
|  | 86 | 2.8667 | 109.4583 | 1045.2494 | 2.5667
|  | 87 | 2.9 | 98.2655 | 938.3665 | 2.6
|  | 88 | 2.9333 | 87.1511 | 832.2315 | 2.6333
|  | 89 | 2.9667 | 76.1144 | 726.8391 | 2.6667
|  | 90 | 3 | 65.155 | 622.1841 | 2.7
|  | 91 | 3.0333 | 54.2722 | 518.2614 | 2.7333
|  | 92 | 3.0667 | 43.4656 | 415.0658 | 2.7667
|  | 93 | 3.1 | 32.7346 | 312.5923 | 2.8
|  | 94 | 3.1333 | 22.0787 | 210.8358 | 2.8333
|  | 95 | 3.1667 | 11.4973 | 109.7912 | 2.8667
|  | 96 | 3.2 | 0.98999 | 9.4537 | 2.9
|  | 97 | 3.2333 | 0 | 0 | 2.9333
|  | 98 | 3.2667 | 0 | 0 | 2.9667
|  | 99 | 3.3 | 0 | 0 | 3
|  | 100 | 3.3333 | 0 | 0 | 3.0333 | 2.1291e-05 | 3.6905e-05
|  | 101 | 3.3667 | 0 | 0 | 3.0667
|  | 102 | 3.4 | 0 | 0 | 3.1
|  | 103 | 3.4333 | 0 | 0 | 3.1333
|  | 104 | 3.4667 | 0 | 0 | 3.1667
|  | 105 | 3.5 | 0 | 0 | 3.2
|  | 106 | 3.5333 | 0 | 0 | 3.2333
|  | 107 | 3.5667 | 0 | 0 | 3.2667
|  | 108 | 3.6 | 0 | 0 | 3.3
|  | 109 | 3.6333 | 0 | 0 | 3.3333
|  | 110 | 3.6667 | 0 | 0 | 3.3667
|  | 111 | 3.7 | 0 | 0 | 3.4
|  | 112 | 3.7333 | 0 | 0 | 3.4333
|  | 113 | 3.7667 | 0 | 0 | 3.4667
|  | 114 | 3.8 | 0 | 0 | 3.5
|  | 115 | 3.8333 | 0 | 0 | 3.5333
|  | 116 | 3.8667 | 0 | 0 | 3.5667
|  | 117 | 3.9 | 0 | 0 | 3.6
|  | 118 | 3.9333 | 0 | 0 | 3.6333
|  | 119 | 3.9667 | 0 | 0 | 3.6667
|  | 120 | 4 | 0 | 0 | 3.7
|  |  | 0.716 | 872.0793 | 8327.744

## Planilha1
; ; ; corrente de partida; efeito da saturação de corrente.
|  | Degrau | velocidade final atingida | tempo de subida | tempo de acomodação | constante de tempo
| Simulação | 12V
Real
| Simulação | 500mV
Real

## Planilha1 (2)
A | A invertido
A atrasado invertido | A atrasado
A ou A atrasado invertido | A invertido ou A atrasado
Conresponde a borda de descida | Conresponde a borda de subida